## 串口协议
STM32 and virtual machine serial port protocol
Remark: 1. The data below are all in bytes (hexadecimal). 2. The packet header of the sent data is 0xFF 0xFC, and the packet header of the received data is 0xFF 0xFB. The last bit is the check bit, there is no end bit, and the end condition is the value of the length. 3. Check digit calculation method: Accumulate from the length value (subscript 2) to the value before the check digit, and then take the remainder of 256. 4. Length calculation method: Except for the sum of all bytes in header 1 and header 2, the shortcut calculation method is: subtract 1 from the subscript of the check digit. 5. Little-endian storage method: Some data are composed of two bytes. When sending and receiving, the low byte comes first and the high byte comes last. 6. Explanation of special symbols: The ¦ symbol represents optional data, and the XX symbol represents changeable data or data that needs to be calculated. 7. Explanation with multiples: Since decimals cannot be transmitted directly, the decimals will be amplified and transmitted by a certain multiple. The actual value can be obtained by directly dividing the corresponding multiple.
Function | Start bit1 | Start bit2 | Length | Servo position | Control angle (high eight digits) | Control angle (low eight digits) | Control turn time (high eight digits) | Control turn time (low eight digits) | checksum
Control single servo movement | 0xFF | 0xFC | 0x07 | 0x10+id | value_H | value_L | time_H | time_L | XX
subscript | 0 | 1 | 2 | 3 | 4 | 5 | 6 | 7 | 8
Function | Start bit1 | Start bit2 | Length | Function word | No.1 servo angle |  | No.2 servo angle |  | No.3 servo angle |  | No.4 servo angle |  | No.5 servo angle |  | No.6 servo angle |  | excercise time(ms) |  | checksum
Control all single servo movement | 0xFF | 0xFC | 0x11 | 0x1d | high position | low position | high position | low position | high position | low position | high position | low position | high position | low position | high position | low position | low position | high position | XX
subscript | 0 | 1 | 2 | 3 | 4 | 5 | 6 | 7 | 8 | 9 | 10 | 11 | 12 | 13 | 14 | 15 | 16 | 17 | 18
Function | Start bit1 | Start bit2 | Length | Function word | ID | Servo angle |  | Excercise time(ms) |  | checksum
Set any bus servo interface | 0xFF | 0xFC | 0x08 | 0x19 | id & 0xff | high position | low position | low position | high position | XX
subscript | 0 | 1 | 2 | 3 | 4 | 5 | 6 | 7 | 8 | 9
Function | Start bit1 | Start bit2 | Length | Function word | ID | checksum
Set mid offset | 0xFF | 0xFC | 0x04 | 0x1c | id | XX
subscript | 0 | 1 | 2 | 3 | 4 | 5
Function | Start bit1 | Start bit2 | Length | Function word | No.1 servo angle |  | No.2 servo angle |  | No.3 servo angle |  | No.4 servo angle |  | No.5 servo angle |  | No.6 servo angle |  | excercise time(ms) |  | checksum
Control all single servo movement | 0xFF | 0xFC | 0x11 | 0x1e | high position | low position | high position | low position | high position | low position | high position | low position | high position | low position | high position | low position | low position | high position | XX
subscript | 0 | 1 | 2 | 3 | 4 | 5 | 6 | 7 | 8 | 9 | 10 | 11 | 12 | 13 | 14 | 15 | 16 | 17 | 18
Function | Start bit1 | Start bit2 | Length | Function word | red（0-250） | green（0-250） | blue（0-250） | checksum
Set RGB light color | 0xFF | 0xFC | 0x06 | 0x02 | XX | XX | XX | XX
subscript | 0 | 1 | 2 | 3 | 4 | 5 | 6 | 7
Function | Start bit1 | Start bit2 | Length | Function word | Time | checksum
Control buzzer | 0xFF | 0xFC | 0x04 | 0x06 | delay & 0xff | XX
subscript | 0 | 1 | 2 | 3 | 4 | 5
Function | Start bit1 | Start bit2 | Length | Function word | Mode | checksum
Set k1 button mode | 0xFF | 0xFC | 0x04 | 0x03 | mode & 0xff | XX
subscript | 0 | 1 | 2 | 3 | 4 | 5
Function | Start bit1 | Start bit2 | Length | Function word | Whether to record | checksum
Record actions in learning mode | 0xFF | 0xFC | 0x04 | 0x24 | 0x01 | XX
subscript | 0 | 1 | 2 | 3 | 4 | 5
Function | Start bit1 | Start bit2 | Length | Function word | Mode | checksum
run action group | 0xFF | 0xFC | 0x04 | 0x20 | mode & 0xff | XX
subscript | 0 | 1 | 2 | 3 | 4 | 5
Function | Start bit1 | Start bit2 | Length | Function word | Whether to clear | checksum
Clear action group | 0xFF | 0xFC | 0x04 | 0x23 | 0x01 | XX
subscript | 0 | 1 | 2 | 3 | 4 | 5
Function | Start bit1 | Start bit2 | Length | Function word | Whether to correct | checksum
Torque switch | 0xFF | 0xFC | 0x04 | 0x1A | 0x01 | XX
subscript | 0 | 1 | 2 | 3 | 4 | 5
Function | Start bit1 | Start bit2 | Length | Function word | ID | checksum
Set bus servo number | 0xFF | 0xFC | 0x04 | 0x18 | id & 0xff | XX
subscript | 0 | 1 | 2 | 3 | 4 | 5
Function | Start bit1 | Start bit2 | Length | Function word | index | checksum
Set current color | 0xFF | 0xFC | 0x04 | 0x04 | index & 0xff | XX
subscript | 0 | 1 | 2 | 3 | 4 | 5
Function | Start bit1 | Start bit2 | Length | Function word | Switch | checksum
Restart the driver board | 0xFF | 0xFC | 0x04 | 0x05 | 0x01 | XX
subscript | 0 | 1 | 2 | 3 | 4 | 5
Function | Start bit1 | Start bit2 | Length | Function word | Anngle | checksum
pwm control servo | 0xFF | 0xFC | 0x04 | 0x57 | angle & 0xff | XX
subscript | 0 | 1 | 2 | 3 | 4 | 5
Read data
Function | Start bit1 | Start bit2 | Length | Function word | checksum
Read the servo neutral offset status | 0xFF | 0xFC | 0x03 | 0x1b | XX
subscript | 0 | 1 | 2 | 3 | 4
Function | Start bit1 | Start bit2 | Length | Function word | State | checksum
Return offset status | 0xFF | 0xFB | 0x04 | 0x33 | XX | XX
subscript | 0 | 1 | 2 | 3 | 4 | 5
Function | Start bit1 | Start bit2 | Length | Function word | checksum
Read the servo angle | 0xFF | 0xFC | 0x03 | 0x30+id | XX
subscript | 0 | 1 | 2 | 3 | 4
Function | Start bit1 | Start bit2 | Length | Function word | Servo angle |  | Servo ID | checksum
Returns the servo angle | 0xFF | 0xFB | 0x06 | 0x0A | high position | low position | id | XX
subscript | 0 | 1 | 2 | 3 | 4 | 5 | 6 | 7
Function | Start bit1 | Start bit2 | Length | Function word | Parameter1 | checksum
Get the number of action groups | 0xFF | 0xFC | 0x04 | 0x22 | 0x01 | XX
subscript | 0 | 1 | 2 | 3 | 4 | 5
Function | Start bit1 | Start bit2 | Length | Function word | Number | checksum
Returns the number of saved action groups | 0xFF | 0xFB | 0x04 | 0x22 | XX | XX
subscript | 0 | 1 | 2 | 3 | 4 | 5
Function | Start bit1 | Start bit2 | Length | Function word | checksum
Get version number | 0xFF | 0xFC | 0x03 | 0x01 | XX
subscript | 0 | 1 | 2 | 3 | 4
Function | Start bit1 | Start bit2 | Length | Function word | version number | checksum
Return version number | 0xFF | 0xFB | 0x04 | 0x01 | XX | XX
subscript | 0 | 1 | 2 | 3 | 4 | 5
Function | Start bit1 | Start bit2 | Length | Function word | Parameter 1 | checksum
Request bus servo angle | 0xFF | 0xFC | 0x04 | 0x37 | id | XX
subscript | 0 | 1 | 2 | 3 | 4 | 5
Function | Start bit1 | Start bit2 | Length | Function word | Angle |  | checksum
Returns the bus servo angle | 0xFF | 0xFB | 0x05 | 0x0B | high position | low position | XX
subscript | 0 | 1 | 2 | 3 | 4 | 5 | 6
Function | Start bit1 | Start bit2 | Length | Function word | checksum
Read servo status | 0xFF | 0xFC | 0x03 | 0x60+id | XX
subscript | 0 | 1 | 2 | 3 | 4
Function | Start bit1 | Start bit2 | Length | Function word | Result | checksum
Returns all Servo positions of the robotic arm | 0xFF | 0xFB | 0x04 | 0x2A | XX | XX
subscript | 0 | 1 | 2 | 3 | 4 | 6

## CAN协议
Rosmaster底板CAN通信协议
备注： 1.下方数据都是以字节为单位（十六进制）。 2.默认CAN通讯速率为1000kbps，通讯协议格式为：ID¦FUNC¦①¦②¦③¦④¦⑤¦CHECK，其中ID为0xFC，FUNC为功能位，①②③④⑤为参数，参数不足五个需要，CHECK为校验位。 3.校验位计算方式：功能位加到校验位前所有值（保留两位十六进制的ASCII码数值）。 4.小端储存方式：有一部分数据是由两个字节组成，发送和接收时，低位在前，高位在后。 5.特殊符号解释：¦符号表示可选择数据，XX符号表示可变化数据或者需要计算得出的数据。 6.带倍数解释：由于无法直接传输小数，所以小数会被放大一定倍数传输，直接除对应的倍数就可以得到实际值。 7.永久保存解释：保存到芯片Flash中，关机重启后，数据依然保存并起作用。
功能 | 设备ID | 功能字 | ①开关 | ②永久保存 | ③ | ④ | ⑤ | checksum | 备注：默认为开启状态，四包数据轮流发送，每包数据间隔10毫秒，相当于一包数据每40毫秒更新一次。如果关闭后，不会自动返回数据，会影响Python驱动库读取线速度、角速度、陀螺仪、加速度计、电池电压等数据。
设置自动发送数据 | 0xFC | 0x01 | 0x00¦0x01 | 0x00¦0x5F | 0 | 0 | 0 | XX
下标 | 0 | 1 | 2 | 3 | 4 | 5 | 6 | 7
功能 | 设备ID | 功能字 | ①②时间（0¦1¦10X） |  | ③ | ④ | ⑤ | checksum | 备注：蜂鸣器时间，=0：关闭，=1：一直响， >=10（10的倍数）：响xx毫秒后自动关闭。
蜂鸣器 | 0xFC | 0x02 | 低位 | 高位 | 0 | 0 | 0 | XX
下标 | 0 | 1 | 2 | 3 | 4 | 5 | 6 | 7
功能 | 设备ID | 功能字 | ①ID（1~4） | ②角度(0-180) | ③ | ④ | ⑤ | checksum | 备注：ID对应四路PWM舵机，角度控制范围：0~180。
PWM舵机控制 | 0xFC | 0x03 | XX | XX | 0 | 0 | 0 | XX
下标 | 0 | 1 | 2 | 3 | 4 | 5 | 6 | 7
功能 | 设备ID | 功能字 | S1角度(0-180) | S2角度(0-180) | S3角度(0-180) | S4角度(0-180) | ⑤ | checksum | 备注：同时控制四路PWM舵机的角度。如果某个舵机角度超过180，则自动忽略此舵机角度修改。
一次控制所有PWM舵机 | 0xFC | 0x04 | XX | XX | XX | XX | 0 | XX
下标 | 0 | 1 | 2 | 3 | 4 | 5 | 6 | 7
功能 | 设备ID | 功能字 | ID(0-14¦0xff) | R(0-255) | G(0-255) | B(0-255) | ⑤ | checksum | 备注：ID对应每个灯珠的编号，ID=0xff时，控制所有灯。
彩色灯带控制 | 0xFC | 0x05 | XX | XX | XX | XX | 0 | XX
下标 | 0 | 1 | 2 | 3 | 4 | 5 | 6 | 7
功能 | 设备ID | 功能字 | 特效（0-6） | 速度（1-10¦0xff） | 参数（0-6¦0xff） | ④ | ⑤ | checksum | 备注：控制RGB灯特效，如果不想修改速度或者参数，可以将其设置为0xff，则忽略该数据。
彩色灯带特效 | 0xFC | 0x06 | XX | XX | XX | 0 | 0 | XX
下标 | 0 | 1 | 2 | 3 | 4 | 5 | 6 | 7
功能 | 设备ID | 功能字 | M1电机（±100） | M2电机（±100） | M3电机（±100） | M4电机（±100） | ⑤ | checksum | 备注：用于测试电机或者电机驱动是否正常。正数为前进，负数为后退。
控制电机PWM速度，未使用编码器 | 0xFC | 0x10 | XX | XX | XX | XX | 0 | XX
下标 | 0 | 1 | 2 | 3 | 4 | 5 | 6 | 7
功能 | 设备ID | 功能字 | 小车类型 | 状态（0~7） | 速度（0~100） | ④ | ⑤ | checksum | 备注：小车类型：功能保留。 状态：=0停车，=1前进，=2后退，=3左平移，=4右平移，=5左旋转，=6右旋转，=7刹车停止。 速度：0~100，速度越大，速度越快。
小车状态控制 | 0xFC | 0x11 | XX | XX | XX | 0 | 0 | XX
下标 | 0 | 1 | 2 | 3 | 4 | 5 | 6 | 7
功能 | 设备ID | 功能字 | 小车类型 | X轴速度（±100） | Y轴速度（±100） | Z轴速度（±100） | ⑤ | checksum | 备注：小车运动控制，X轴控制小车前进后退，Y轴速度控制小车左右平移，Z轴速度控制小车左右旋转。由于速度是小数，所以都放大了100倍。
小车运动控制 | 0xFC | 0x12 | XX | XX | XX | XX | 0 | XX
下标 | 0 | 1 | 2 | 3 | 4 | 5 | 6 | 7
功能 | 设备ID | 功能字 | 小车类型 | 验证码 | ③ | ④ | ⑤ | checksum | 备注：小车类型：X3=1,X3PLUS=2,X1=4,R2=5
设置小车类型 | 0xFC | 0x15 | XX | 0x5F | 0 | 0 | 0 | XX
下标 | 0 | 1 | 2 | 3 | 4 | 5 | 6 | 7
功能 | 设备ID | 功能字 | ID(1-250¦0xFE) | 位置/脉冲（96-4000） |  | 时间（0-2000） |  | checksum | 备注：控制指定ID舵机运动到某个位置。ID=0xFE控制所有舵机。 时间控制运动速度，一般情况下，时间越小，运动越快，最小为0。
总线舵机控制 | 0xFC | 0x20 | XX | 低位 | 高位 | 低位 | 高位 | XX
下标 | 0 | 1 | 2 | 3 | 4 | 5 | 6 | 7
功能 | 设备ID | 功能字 | ID(1-250) | ② | ③ | ④ | ⑤ | checksum | 备注：机械臂出厂已经设置好ID，一般情况下不需要额外设置。 设置舵机ID会将所有连接的舵机都设置同一个ID，所以必须单个舵机连接上板子后操作。
设置总线舵机ID | 0xFC | 0x21 | XX | 0 | 0 | 0 | 0 | XX
下标 | 0 | 1 | 2 | 3 | 4 | 5 | 6 | 7
功能 | 设备ID | 功能字 | 开关 | ② | ③ | ④ | ⑤ | checksum | 备注：总线舵机扭矩开关：0为关闭，1为开启
设置总线舵机扭矩力 | 0xFC | 0x22 | 0x00¦0x01 | 0 | 0 | 0 | 0 | XX
下标 | 0 | 1 | 2 | 3 | 4 | 5 | 6 | 7
功能 | 设备ID | 功能字 | 开关 | ② | ③ | ④ | ⑤ | checksum | 备注：默认开启CAN接收蜂鸣器B一声，可手动关闭，关闭后接收到CAN数据不会响蜂鸣器。
CAN接收蜂鸣器B一声 | 0xFC | 0x60 | 0x00¦0x01 | 0 | 0 | 0 | 0 | XX
下标 | 0 | 1 | 2 | 3 | 4 | 5 | 6 | 7
功能 | 设备ID | 功能字 | 状态 | ② | ③ | ④ | ⑤ | checksum | 备注：OLED显示内容
OLED显示标识 | 0xFC | 0x70 | XX | 0 | 0 | 0 | 0 | XX
下标 | 0 | 1 | 2 | 3 | 4 | 5 | 6 | 7
功能 | 设备ID | 功能字 | 确认 | ② | ③ | ④ | ⑤ | checksum | 备注：恢复出厂设置，也可以直接长按扩展板上的KEY1键10秒恢复出厂设置。
清空flash数据 | 0xFC | 0xA0 | 0x5F | 0 | 0 | 0 | 0 | XX
下标 | 0 | 1 | 2 | 3 | 4 | 5 | 6 | 7